## Hoja 1
ICN005 | m |  | Canalización de protección para la línea frigorífica, el cableado eléctrico de alimentación y la red de desagüe de condensados.
Canalización de protección para la línea frigorífica, el cableado eléctrico de alimentación y la red de desagüe de condensados, formada por canal protectora de PVC, color blanco, de 40x90 mm, aislante, con grado de protección IK08, estable frente a los rayos UV y con resistencia a la intemperie. Incluso piezas. El precio no incluye la línea frigorífica, el cableado eléctrico de alimentación ni la red de desagüe de condensados.
Rubro |  | Unidad |  | Descripción | Cantidad | Costo unitario | Costo parcial
1 |  |  |  | Materiales
mt42cag010c |  | m |  | Canal protectora de PVC, color blanco, de 40x90 mm, aislante, con grado de protección IK08, estable frente a los rayos UV y con resistencia a la intemperie, para alojar la línea frigorífica, el cableado eléctrico de alimentación y la red de desagüe de condensados, incluso piezas. | 1 | 21.71 | 21.71
[5 empty] | Subtotal materiales: |  | 21.71
2 |  |  |  | Mano de obra
mo003 |  | h |  | Electricista. | 0.095 | 10.62 | 1.01
mo102 |  | h |  | Ayudante electricista. | 0.095 | 6.62 | 0.63
[5 empty] | Subtotal mano de obra: |  | 1.64
3 |  |  |  | Herramienta menor
|  | % |  | Herramienta menor | 2 | 23.35 | 0.47
Coste de mantenimiento decenal: $ 1,19 en los primeros 10 años. |  |  |  |  | Costos directos (1+2+3): |  | 23.82