## Hoja 1
ICO100 | m | Chimenea individual de pared simple de acero inoxidable.
Chimenea modular metálica, formada por tubo de pared simple de acero inoxidable AISI 304, de 80 mm de diámetro interior, temperatura máxima de 600°C, presión de trabajo de hasta 40 Pa, para evacuación de los productos de la combustión, del equipo de calefacción. Incluso accesorios, piezas especiales, módulos finales y material auxiliar para montaje y sujeción a la obra.
Rubro |  | Unidad | Descripción | Cantidad | Costo unitario | Costo parcial
1 |  |  | Materiales
mt20din051a |  | Ud | Material auxiliar para montaje y sujeción a la obra de los tubos de pared simple de acero inoxidable AISI 304, de 80 mm de diámetro interior. | 1 | 2.7 | 2.7
mt20din050aq |  | m | Tubo de pared simple de acero inoxidable AISI 304, de 80 mm de diámetro interior, temperatura máxima de 600°C, presión de trabajo de hasta 40 Pa, con el precio incrementado el 80% en concepto de accesorios, piezas especiales y módulos finales. | 1 | 80.91 | 80.91
|  |  |  | Subtotal materiales: |  | 83.61
2 |  |  | Mano de obra
mo004 |  | h | Técnico calefactor. | 0.327 | 10.62 | 3.47
mo103 |  | h | Ayudante calefactor. | 0.327 | 6.62 | 2.16
|  |  |  | Subtotal mano de obra: |  | 5.63
3 |  |  | Herramienta menor
|  | % | Herramienta menor | 2 | 89.24 | 1.78
Coste de mantenimiento decenal: $ 22,76 en los primeros 10 años. |  |  |  | Costos directos (1+2+3): |  | 91.02