## Hoja 1
ICR001 | Ud |  | Ventilador.
Ventilador helicoidal mural con hélice de plástico reforzada con fibra de vidrio, motor para alimentación monofásica a 230 V y 50 Hz de frecuencia, con protección térmica, aislamiento clase F, grado de protección IP65 y caja de bornes ignífuga con condensador, de 2500 r.p.m., potencia absorbida 0,25 kW, caudal máximo 2160 m³/h, nivel de presión sonora 65 dBA. Incluso accesorios y elementos de fijación.
Rubro |  | Unidad |  | Descripción | Cantidad | Costo unitario | Costo parcial
1 |  |  |  | Materiales
mt42vsp205a |  | Ud |  | Ventilador helicoidal mural con hélice de plástico reforzada con fibra de vidrio, motor para alimentación monofásica a 230 V y 50 Hz de frecuencia, con protección térmica, aislamiento clase F, grado de protección IP65 y caja de bornes ignífuga con condensador, de 2500 r.p.m., potencia absorbida 0,25 kW, caudal máximo 2160 m³/h, nivel de presión sonora 65 dBA. | 1 | 731.25 | 731.25
mt42vsp900a |  | Ud |  | Accesorios y elementos de fijación de ventilador helicoidal mural. | 1 | 54.9 | 54.9
[5 empty] | Subtotal materiales: |  | 786.15
2 |  |  |  | Mano de obra
mo011 |  | h |  | Montador. | 4.849 | 10.93 | 53
mo080 |  | h |  | Ayudante montador. | 4.849 | 6.82 | 33.07
[5 empty] | Subtotal mano de obra: |  | 86.07
3 |  |  |  | Herramienta menor
|  | % |  | Herramienta menor | 2 | 872.22 | 17.44
Coste de mantenimiento decenal: $ 845,18 en los primeros 10 años. |  |  |  |  | Costos directos (1+2+3): |  | 889.66