## Hoja 1
ICR008 | Ud |  | Extractor eólico.
Extractor eólico, de aluminio (Dureza H-24) resistente a la corrosión, de 250 mm de diámetro nominal de entrada, de 440 mm de diámetro y 420 mm de altura, resistencia al viento de hasta 120 km/h, compuesto por sombrerete giratorio de aluminio, estructura de acero galvanizado, rodamientos de acero inoxidable y muelle amortiguador de acero inoxidable, con sistema de fijación de componentes con remaches de aluminio. Incluso elementos de fijación.
Rubro |  | Unidad |  | Descripción | Cantidad | Costo unitario | Costo parcial
1 |  |  |  | Materiales
mt42ecc010a |  | Ud |  | Extractor eólico, de aluminio (Dureza H-24) resistente a la corrosión, de 250 mm de diámetro nominal de entrada, de 440 mm de diámetro y 420 mm de altura, resistencia al viento de hasta 120 km/h, compuesto por sombrerete giratorio de aluminio, estructura de acero galvanizado, rodamientos de acero inoxidable y muelle amortiguador de acero inoxidable, con sistema de fijación de componentes con remaches de aluminio, con elementos de fijación. | 1 | 295.43 | 295.43
[5 empty] | Subtotal materiales: |  | 295.43
2 |  |  |  | Mano de obra
mo011 |  | h |  | Montador. | 0.2 | 10.93 | 2.19
mo080 |  | h |  | Ayudante montador. | 0.1 | 6.82 | 0.68
[5 empty] | Subtotal mano de obra: |  | 2.87
3 |  |  |  | Herramienta menor
|  | % |  | Herramienta menor | 2 | 298.3 | 5.97
Coste de mantenimiento decenal: $ 197,78 en los primeros 10 años. |  |  |  |  | Costos directos (1+2+3): |  | 304.27