## Hoja 1
ICS060 | Ud | Acumulador para A.C.S.
Acumulador para producción de A.C.S., de 1500 l de capacidad, 1280 mm de diámetro y 1841 mm de altura, presión máxima de trabajo 8 bar, formado por cuba de acero con revestimiento epoxídico, aislamiento térmico de espuma de poliuretano libre de CFC, boca lateral DN 400, revestimiento externo de poliéster y ánodo de magnesio, temperatura máxima de trabajo 90°C. Incluso válvulas de corte, elementos de montaje y accesorios necesarios para su correcto funcionamiento.
Rubro |  | Unidad | Descripción | Cantidad | Costo unitario | Costo parcial
1 |  |  | Materiales
mt38the300b |  | Ud | Acumulador para producción de A.C.S., de 1500 l de capacidad, 1280 mm de diámetro y 1841 mm de altura, presión máxima de trabajo 8 bar, formado por cuba de acero con revestimiento epoxídico, aislamiento térmico de espuma de poliuretano libre de CFC, boca lateral DN 400, revestimiento externo de poliéster y ánodo de magnesio, temperatura máxima de trabajo 90°C. | 1 | 8473.7 | 8473.7
mt37sve010f |  | Ud | Válvula de esfera de latón niquelado para roscar de 1 1/2". | 4 | 39.86 | 159.44
mt38www011 |  | Ud | Material auxiliar para instalaciones de A.C.S. | 1 | 2.04 | 2.04
|  |  |  | Subtotal materiales: |  | 8635.18
2 |  |  | Mano de obra
mo004 |  | h | Técnico calefactor. | 2.182 | 10.62 | 23.17
mo103 |  | h | Ayudante calefactor. | 2.182 | 6.62 | 14.44
|  |  |  | Subtotal mano de obra: |  | 37.61
3 |  |  | Herramienta menor
|  | % | Herramienta menor | 2 | 8672.79 | 173.46
Coste de mantenimiento decenal: $ 1.857,71 en los primeros 10 años. |  |  |  | Costos directos (1+2+3): |  | 8846.25