## Hoja 1
ICS060 | Ud | Acumulador para A.C.S.
Acumulador para producción de A.C.S., de 2000 l de capacidad, 1280 mm de diámetro y 2341 mm de altura, presión máxima de trabajo 10 bar, formado por cuba de acero con revestimiento epoxídico, aislamiento térmico de espuma de poliuretano libre de CFC, boca lateral DN 400, revestimiento externo de poliéster y ánodo de magnesio, temperatura máxima de trabajo 90°C. Incluso válvulas de corte, elementos de montaje y accesorios necesarios para su correcto funcionamiento.
Rubro |  | Unidad | Descripción | Cantidad | Costo unitario | Costo parcial
1 |  |  | Materiales
mt38the300p |  | Ud | Acumulador para producción de A.C.S., de 2000 l de capacidad, 1280 mm de diámetro y 2341 mm de altura, presión máxima de trabajo 10 bar, formado por cuba de acero con revestimiento epoxídico, aislamiento térmico de espuma de poliuretano libre de CFC, boca lateral DN 400, revestimiento externo de poliéster y ánodo de magnesio, temperatura máxima de trabajo 90°C. | 1 | 10226.9 | 10226.9
mt37sve010g |  | Ud | Válvula de esfera de latón niquelado para roscar de 2". | 4 | 56.6 | 226.4
mt38www011 |  | Ud | Material auxiliar para instalaciones de A.C.S. | 1 | 2.04 | 2.04
|  |  |  | Subtotal materiales: |  | 10455.3
2 |  |  | Mano de obra
mo004 |  | h | Técnico calefactor. | 2.546 | 10.62 | 27.04
mo103 |  | h | Ayudante calefactor. | 2.546 | 6.62 | 16.85
|  |  |  | Subtotal mano de obra: |  | 43.89
3 |  |  | Herramienta menor
|  | % | Herramienta menor | 2 | 10499.2 | 209.98
Coste de mantenimiento decenal: $ 2.248,93 en los primeros 10 años. |  |  |  | Costos directos (1+2+3): |  | 10709.2