## Hoja 1
ICS060 | Ud | Acumulador para A.C.S.
Acumulador para producción de A.C.S., de 2500 l de capacidad, 1510 mm de diámetro y 1978 mm de altura, presión máxima de trabajo 8 bar, formado por cuba de acero con revestimiento epoxídico, aislamiento térmico de espuma de poliuretano libre de CFC, boca lateral DN 400, revestimiento externo de poliéster y ánodo de magnesio, temperatura máxima de trabajo 90°C. Incluso válvulas de corte, elementos de montaje y accesorios necesarios para su correcto funcionamiento.
Rubro |  | Unidad | Descripción | Cantidad | Costo unitario | Costo parcial
1 |  |  | Materiales
mt38the300d |  | Ud | Acumulador para producción de A.C.S., de 2500 l de capacidad, 1510 mm de diámetro y 1978 mm de altura, presión máxima de trabajo 8 bar, formado por cuba de acero con revestimiento epoxídico, aislamiento térmico de espuma de poliuretano libre de CFC, boca lateral DN 400, revestimiento externo de poliéster y ánodo de magnesio, temperatura máxima de trabajo 90°C. | 1 | 13150.2 | 13150.2
mt37sve010g |  | Ud | Válvula de esfera de latón niquelado para roscar de 2". | 4 | 56.6 | 226.4
mt38www011 |  | Ud | Material auxiliar para instalaciones de A.C.S. | 1 | 2.04 | 2.04
|  |  |  | Subtotal materiales: |  | 13378.7
2 |  |  | Mano de obra
mo004 |  | h | Técnico calefactor. | 2.788 | 10.62 | 29.61
mo103 |  | h | Ayudante calefactor. | 2.788 | 6.62 | 18.46
|  |  |  | Subtotal mano de obra: |  | 48.07
3 |  |  | Herramienta menor
|  | % | Herramienta menor | 2 | 13426.7 | 268.53
Coste de mantenimiento decenal: $ 2.876,01 en los primeros 10 años. |  |  |  | Costos directos (1+2+3): |  | 13695.3