## Hoja 1
ICS060 | Ud | Acumulador para A.C.S.
Acumulador de acero vitrificado, de suelo, 4000 l, 1950 mm de diámetro y 2350 mm de altura, forro acolchado con cubierta posterior, aislamiento de poliuretano inyectado libre de CFC y protección contra corrosión mediante ánodo de magnesio. Incluso válvulas de corte, elementos de montaje y accesorios necesarios para su correcto funcionamiento.
Rubro |  | Unidad | Descripción | Cantidad | Costo unitario | Costo parcial
1 |  |  | Materiales
mt38csg060A |  | Ud | Acumulador de acero vitrificado, de suelo, 4000 l, 1950 mm de diámetro y 2350 mm de altura, forro acolchado con cubierta posterior, aislamiento de poliuretano inyectado libre de CFC y protección contra corrosión mediante ánodo de magnesio. | 1 | 8373.57 | 8373.57
mt37sve010e |  | Ud | Válvula de esfera de latón niquelado para roscar de 1 1/4". | 4 | 24.12 | 96.48
mt38www011 |  | Ud | Material auxiliar para instalaciones de A.C.S. | 1 | 2.04 | 2.04
|  |  |  | Subtotal materiales: |  | 8472.09
2 |  |  | Mano de obra
mo004 |  | h | Técnico calefactor. | 3.334 | 10.62 | 35.41
mo103 |  | h | Ayudante calefactor. | 3.334 | 6.62 | 22.07
|  |  |  | Subtotal mano de obra: |  | 57.48
3 |  |  | Herramienta menor
|  | % | Herramienta menor | 2 | 8529.57 | 170.59
Coste de mantenimiento decenal: $ 1.827,03 en los primeros 10 años. |  |  |  | Costos directos (1+2+3): |  | 8700.16