## Hoja 1
ICS080 | Ud | Purgador de aire.
Purgador automático de aire con boya y rosca de 1/2" de diámetro, cuerpo y tapa de latón, para una presión máxima de trabajo de 10 bar y una temperatura máxima de 110°C. Incluso elementos de montaje y accesorios necesarios para su correcto funcionamiento.
Rubro |  | Unidad | Descripción | Cantidad | Costo unitario | Costo parcial
1 |  |  | Materiales
mt37sgl020d |  | Ud | Purgador automático de aire con boya y rosca de 1/2" de diámetro, cuerpo y tapa de latón, para una presión máxima de trabajo de 10 bar y una temperatura máxima de 110°C. | 1 | 12.57 | 12.57
mt38www012 |  | Ud | Material auxiliar para instalaciones de calefacción y A.C.S. | 0.05 | 2.96 | 0.15
|  |  |  | Subtotal materiales: |  | 12.72
2 |  |  | Mano de obra
mo004 |  | h | Técnico calefactor. | 0.121 | 10.62 | 1.29
mo103 |  | h | Ayudante calefactor. | 0.121 | 6.62 | 0.8
|  |  |  | Subtotal mano de obra: |  | 2.09
3 |  |  | Herramienta menor
|  | % | Herramienta menor | 2 | 14.81 | 0.3
Coste de mantenimiento decenal: $ 4,23 en los primeros 10 años. |  |  |  | Costos directos (1+2+3): |  | 15.11