## Hoja 1
ICS082 | Ud | Filtro retenedor de residuos.
Filtro retenedor de residuos de latón, con tamiz de acero inoxidable con perforaciones de 0,5 mm de diámetro, con rosca de 1 1/4", para una presión máxima de trabajo de 16 bar y una temperatura máxima de 110°C.
Rubro |  | Unidad | Descripción | Cantidad | Costo unitario | Costo parcial
1 |  |  | Materiales
mt37www060f |  | Ud | Filtro retenedor de residuos de latón, con tamiz de acero inoxidable con perforaciones de 0,5 mm de diámetro, con rosca de 1 1/4", para una presión máxima de trabajo de 16 bar y una temperatura máxima de 110°C. | 1 | 26.83 | 26.83
mt37www010 |  | Ud | Material auxiliar para instalaciones de plomería. | 1 | 2.01 | 2.01
|  |  |  | Subtotal materiales: |  | 28.84
2 |  |  | Mano de obra
mo008 |  | h | Plomero. | 0.182 | 10.62 | 1.93
mo107 |  | h | Ayudante plomero. | 0.182 | 6.62 | 1.2
|  |  |  | Subtotal mano de obra: |  | 3.13
3 |  |  | Herramienta menor
|  | % | Herramienta menor | 2 | 31.97 | 0.64
Coste de mantenimiento decenal: $ 5,54 en los primeros 10 años. |  |  |  | Costos directos (1+2+3): |  | 32.61