## Hoja 1
ICS082 | Ud | Filtro retenedor de residuos.
Filtro retenedor de residuos de latón, con tamiz de acero inoxidable con perforaciones de 0,5 mm de diámetro, con rosca de 2 1/2", para una presión máxima de trabajo de 16 bar y una temperatura máxima de 110°C.
Rubro |  | Unidad | Descripción | Cantidad | Costo unitario | Costo parcial
1 |  |  | Materiales
mt37www060j |  | Ud | Filtro retenedor de residuos de latón, con tamiz de acero inoxidable con perforaciones de 0,5 mm de diámetro, con rosca de 2 1/2", para una presión máxima de trabajo de 16 bar y una temperatura máxima de 110°C. | 1 | 115.42 | 115.42
mt37www010 |  | Ud | Material auxiliar para instalaciones de plomería. | 1 | 2.01 | 2.01
|  |  |  | Subtotal materiales: |  | 117.43
2 |  |  | Mano de obra
mo008 |  | h | Plomero. | 0.242 | 10.62 | 2.57
mo107 |  | h | Ayudante plomero. | 0.242 | 6.62 | 1.6
|  |  |  | Subtotal mano de obra: |  | 4.17
3 |  |  | Herramienta menor
|  | % | Herramienta menor | 2 | 121.6 | 2.43
Coste de mantenimiento decenal: $ 21,09 en los primeros 10 años. |  |  |  | Costos directos (1+2+3): |  | 124.03