## Hoja 1
ICS090 | Ud | Medidor de agua.
Medidor de agua para calefacción de chorro único, con emisor de impulsos, para roscar, de 20 mm de diámetro nominal y temperatura máxima del líquido conducido 120°C.
Rubro |  | Unidad | Descripción | Cantidad | Costo unitario | Costo parcial
1 |  |  | Materiales
mt37cic050b |  | Ud | Medidor de agua para calefacción de chorro único, con emisor de impulsos, para roscar, de 20 mm de diámetro nominal y temperatura máxima del líquido conducido 120°C. | 1 | 158.16 | 158.16
mt38www012 |  | Ud | Material auxiliar para instalaciones de calefacción y A.C.S. | 1 | 2.96 | 2.96
|  |  |  | Subtotal materiales: |  | 161.12
2 |  |  | Mano de obra
mo004 |  | h | Técnico calefactor. | 0.546 | 10.62 | 5.8
|  |  |  | Subtotal mano de obra: |  | 5.8
3 |  |  | Herramienta menor
|  | % | Herramienta menor | 2 | 166.92 | 3.34
Coste de mantenimiento decenal: $ 42,57 en los primeros 10 años. |  |  |  | Costos directos (1+2+3): |  | 170.26