## Hoja 1
ICT100 | Ud | Climatizadora (UTA) a cuatro tubos, con batería de agua fría y batería de agua caliente.
Unidad de tratamiento de aire, modelo TKM-50/1 "TROX", tamaño 1.
Rubro |  |  | Unidad | Descripción | Cantidad | Costo unitario | Costo parcial
1 |  |  |  | Materiales
mt42trx551bbcjd |  |  | Ud | Unidad de tratamiento de aire, modelo TKM-50/1 "TROX", tamaño 1, formada por bastidor autoportante de lámina de acero galvanizado pintado con esquinas de aluminio inyectado y junta de estanqueidad perimetral, paneles y puertas de tipo sándwich de 25 mm, formados por dos chapas y aislamiento de lana mineral, puertas dotadas de bisagras y manetas de apertura rápida, zócalo para cada módulo formado por perfiles de tipo U de lámina de acero galvanizado, batería de frío de 4 filas, batería de calor de 1 fila, de tubos de cobre y aletas de aluminio, compuertas preparadas para motorizar, recuperador estático con free-cooling, filtro para el aire exterior plano G3, filtro para el aire de impulsión plano G4, filtro para el aire de retorno plano G3, ventilador de impulsión modelo AT 7-7 con motor de 1,1 kW, ventilador de retorno modelo AT 7-7 con motor de 0,75 kW. | 1 | 6079.61 | 6079.61
[5 empty] | Subtotal materiales: |  | 6079.61
2 |  |  |  | Mano de obra
mo005 |  |  | h | Técnico instalador de climatización. | 1.021 | 10.62 | 10.84
mo104 |  |  | h | Ayudante instalador de climatización. | 1.021 | 6.62 | 6.76
[5 empty] | Subtotal mano de obra: |  | 17.6
3 |  |  |  | Herramienta menor
|  |  | % | Herramienta menor | 2 | 6097.21 | 121.94
Coste de mantenimiento decenal: $ 3.980,26 en los primeros 10 años. |  |  |  |  | Costos directos (1+2+3): |  | 6219.15