## Hoja 1
IDC010 | m |  | Manguera para cables.
Manguera para cables de 6x0,22+2x0,75 mm², libre de halógenos, reacción al fuego clase Dca según UNE-EN 50575.
Rubro |  | Unidad |  | Descripción | Cantidad | Costo unitario | Costo parcial
1 |  |  |  | Materiales
mt41ing050o |  | m |  | Manguera para cables de 6x0,22+2x0,75 mm², libre de halógenos, reacción al fuego clase Dca según UNE-EN 50575. | 1 | 0.48 | 0.48
[5 empty] | Subtotal materiales: |  | 0.48
2 |  |  |  | Mano de obra
mo006 |  | h |  | Técnico instalador de redes y equipos de detección y seguridad. | 0.018 | 11.41 | 0.21
mo105 |  | h |  | Ayudante instalador de redes y equipos de detección y seguridad. | 0.018 | 7.11 | 0.13
[5 empty] | Subtotal mano de obra: |  | 0.34
3 |  |  |  | Herramienta menor
|  | % |  | Herramienta menor | 2 | 0.82 | 0.02
Coste de mantenimiento decenal: $ 0,18 en los primeros 10 años. |  |  |  |  | Costos directos (1+2+3): |  | 0.84