## Hoja 1
IDC010 | m |  | Manguera para cables.
Manguera para cables de 8x0,22 mm², libre de halógenos, reacción al fuego clase Dca según UNE-EN 50575.
Rubro |  | Unidad |  | Descripción | Cantidad | Costo unitario | Costo parcial
1 |  |  |  | Materiales
mt41ing050a |  | m |  | Manguera para cables de 8x0,22 mm², libre de halógenos, reacción al fuego clase Dca según UNE-EN 50575. | 1 | 0.41 | 0.41
[5 empty] | Subtotal materiales: |  | 0.41
2 |  |  |  | Mano de obra
mo006 |  | h |  | Técnico instalador de redes y equipos de detección y seguridad. | 0.018 | 10.93 | 0.2
mo105 |  | h |  | Ayudante instalador de redes y equipos de detección y seguridad. | 0.018 | 6.81 | 0.12
[5 empty] | Subtotal mano de obra: |  | 0.32
3 |  |  |  | Herramienta menor
|  | % |  | Herramienta menor | 2 | 0.73 | 0.01
Coste de mantenimiento decenal: $ 0,15 en los primeros 10 años. |  |  |  |  | Costos directos (1+2+3): |  | 0.74