## Hoja 1
IDF010 | Ud |  | Fuente de alimentación.
Fuente de alimentación, salida de 1 A a 12 V, con espacio para batería de 12 V y 7 Ah, de 240x345x79 mm. El precio no incluye la batería.
Rubro |  | Unidad |  | Descripción | Cantidad | Costo unitario | Costo parcial
1 |  |  |  | Materiales
mt41ing140a |  | Ud |  | Fuente de alimentación, salida de 1 A a 12 V, con espacio para batería de 12 V y 7 Ah, de 240x345x79 mm. | 1 | 171.97 | 171.97
[5 empty] | Subtotal materiales: |  | 171.97
2 |  |  |  | Mano de obra
mo006 |  | h |  | Técnico instalador de redes y equipos de detección y seguridad. | 0.06 | 10.62 | 0.64
mo105 |  | h |  | Ayudante instalador de redes y equipos de detección y seguridad. | 0.06 | 6.62 | 0.4
[5 empty] | Subtotal mano de obra: |  | 1.04
3 |  |  |  | Herramienta menor
|  | % |  | Herramienta menor | 2 | 173.01 | 3.46
Coste de mantenimiento decenal: $ 8,82 en los primeros 10 años. |  |  |  |  | Costos directos (1+2+3): |  | 176.47