## Hoja 1
IDR042 | Ud |  | Detector de inundación vía radio.
Detector de inundación con comunicación vía radio, retardo de 30 segundos para evitar falsas alarmas, con batería de litio de 12 V y cable de 2,4 m. Incluso elementos de fijación.
Rubro |  | Unidad |  | Descripción | Cantidad | Costo unitario | Costo parcial
1 |  |  |  | Materiales
mt41ing242a |  | Ud |  | Detector de inundación con comunicación vía radio, retardo de 30 segundos para evitar falsas alarmas, con batería de litio de 12 V y cable de 2,4 m. Incluso elementos de fijación. | 1 | 121.6 | 121.6
[5 empty] | Subtotal materiales: |  | 121.6
2 |  |  |  | Mano de obra
mo006 |  | h |  | Técnico instalador de redes y equipos de detección y seguridad. | 0.241 | 10.62 | 2.56
mo105 |  | h |  | Ayudante instalador de redes y equipos de detección y seguridad. | 0.241 | 6.62 | 1.6
[5 empty] | Subtotal mano de obra: |  | 4.16
3 |  |  |  | Herramienta menor
|  | % |  | Herramienta menor | 2 | 125.76 | 2.52
Coste de mantenimiento decenal: $ 37,20 en los primeros 10 años. |  |  |  |  | Costos directos (1+2+3): |  | 128.28