## Hoja 1
IDT010 | Ud |  | Conjunto de central microprocesada y teclado.
Central microprocesada bidireccional con transmisor telefónico integrado, para un máximo de 8 zonas, ampliable a 56 mediante módulo opcional, control de 1 zona las 24 horas, de 245x345x77 mm mm, con llave mecánica para puesta en marcha y desactivación y 1 relé de salida y 4 salidas eléctricas Open Colector, admite hasta 4 teclados y 4 lectores de llave con 2 zonas suplementarias de alarma en cada uno de ellos, divisible en 3 particiones, conversión a sistema híbrido supervisado (cableado/vía radio) mediante módulo opcional, memoria de hasta 64 eventos, 8 formatos de transmisión, transmisión verbal mediante módulo opcional, programable mediante teclado, con PC local mediante el protocolo RS232 o bien vía módem a través de la línea telefónica usando el software Fast Link, teclado y módulo de ampliación de 8 zonas de alarma.
Rubro |  | Unidad |  | Descripción | Cantidad | Costo unitario | Costo parcial
1 |  |  |  | Materiales
mt41ing310d |  | Ud |  | Central microprocesada bidireccional con transmisor telefónico integrado, para un máximo de 8 zonas, ampliable a 56 mediante módulo opcional, control de 1 zona las 24 horas, de 245x345x77 mm mm, con llave mecánica para puesta en marcha y desactivación y 1 relé de salida y 4 salidas eléctricas Open Colector, admite hasta 4 teclados y 4 lectores de llave con 2 zonas suplementarias de alarma en cada uno de ellos, divisible en 3 particiones, conversión a sistema híbrido supervisado (cableado/vía radio) mediante módulo opcional, memoria de hasta 64 eventos, 8 formatos de transmisión, transmisión verbal mediante módulo opcional, programable mediante teclado, con PC local mediante el protocolo RS232 o bien vía módem a través de la línea telefónica usando el software Fast Link. | 1 | 282.73 | 282.73
mt41ing320d |  | Ud |  | Teclado con pantalla LCD, de 141x109x34 mm, con sistema de teclas iluminadas y protección antiapertura. | 1 | 93.54 | 93.54
mt41ing330a |  | Ud |  | Módulo de ampliación de 8 zonas de alarma, con protección antiapertura, 1 entrada auxiliar y 4 salidas eléctricas. | 1 | 116.31 | 116.31
[5 empty] | Subtotal materiales: |  | 492.58
2 |  |  |  | Mano de obra
mo006 |  | h |  | Técnico instalador de redes y equipos de detección y seguridad. | 2.535 | 10.62 | 26.92
mo105 |  | h |  | Ayudante instalador de redes y equipos de detección y seguridad. | 2.535 | 6.62 | 16.78
[5 empty] | Subtotal mano de obra: |  | 43.7
3 |  |  |  | Herramienta menor
|  | % |  | Herramienta menor | 2 | 536.28 | 10.73
Coste de mantenimiento decenal: $ 246,15 en los primeros 10 años. |  |  |  |  | Costos directos (1+2+3): |  | 547.01