## Hoja 1
IEA010 | Ud |  | Sistema de alimentación ininterrumpida (SAI).
Sistema de alimentación ininterrumpida Off-Line, de 0,6 kVA de potencia, para alimentación monofásica, compuesto por rectificador de corriente y cargador de batería, batería, inversor estático electrónico, supervisor de red y conmutador. Incluso accesorios necesarios para su correcta instalación.
Rubro |  | Unidad |  | Descripción | Cantidad | Costo unitario | Costo parcial
1 |  |  |  | Materiales
mt35sai010bb |  | Ud |  | Sistema de alimentación ininterrumpida Off-Line, de 0,6 kVA de potencia, para alimentación monofásica, compuesto por rectificador de corriente y cargador de batería, batería, inversor estático electrónico, supervisor de red y conmutador. | 1 | 416.26 | 416.26
[5 empty] | Subtotal materiales: |  | 416.26
2 |  |  |  | Mano de obra
mo003 |  | h |  | Electricista. | 1.239 | 10.62 | 13.16
mo102 |  | h |  | Ayudante electricista. | 1.239 | 6.62 | 8.2
[5 empty] | Subtotal mano de obra: |  | 21.36
3 |  |  |  | Herramienta menor
|  | % |  | Herramienta menor | 2 | 437.62 | 8.75
Coste de mantenimiento decenal: $ 290,14 en los primeros 10 años. |  |  |  |  | Costos directos (1+2+3): |  | 446.37