## Hoja 1
IEA010 | Ud |  | Sistema de alimentación ininterrumpida (SAI).
Sistema de alimentación ininterrumpida On-Line, de 15 kVA de potencia, para alimentación trifásica con salida monofásica, compuesto por rectificador de corriente y cargador de batería, baterías, inversor estático electrónico, bypass y conmutador. Incluso accesorios necesarios para su correcta instalación.
Rubro |  | Unidad |  | Descripción | Cantidad | Costo unitario | Costo parcial
1 |  |  |  | Materiales
mt35sai010JR |  | Ud |  | Sistema de alimentación ininterrumpida On-Line, de 15 kVA de potencia, para alimentación trifásica, compuesto por rectificador de corriente y cargador de batería, baterías, inversor estático electrónico, bypass y conmutador. | 1 | 11600.6 | 11600.6
[5 empty] | Subtotal materiales: |  | 11600.6
2 |  |  |  | Mano de obra
mo003 |  | h |  | Electricista. | 3.406 | 10.62 | 36.17
mo102 |  | h |  | Ayudante electricista. | 3.406 | 6.62 | 22.55
[5 empty] | Subtotal mano de obra: |  | 58.72
3 |  |  |  | Herramienta menor
|  | % |  | Herramienta menor | 2 | 11659.4 | 233.19
Coste de mantenimiento decenal: $ 7.730,16 en los primeros 10 años. |  |  |  |  | Costos directos (1+2+3): |  | 11892.5