## Hoja 1
IEA010 | Ud | Sistema de alimentación ininterrumpida (SAI).
Sistema de alimentación ininterrumpida On-Line, de 20 kVA de potencia, para alimentación trifásica con salida monofásica, compuesto por rectificador de corriente y cargador de batería, baterías, inversor estático electrónico, bypass y conmutador. Incluso accesorios necesarios para su correcta instalación.
Rubro |  | Unidad | Descripción | Cantidad | Costo unitario | Costo parcial
1 |  |  | Materiales
mt35sai010KS |  | Ud | Sistema de alimentación ininterrumpida On-Line, de 20 kVA de potencia, para alimentación trifásica, compuesto por rectificador de corriente y cargador de batería, baterías, inversor estático electrónico, bypass y conmutador. | 1 | 13920.8 | 13920.8
|  |  |  | Subtotal materiales: |  | 13920.8
2 |  |  | Mano de obra
mo003 |  | h | Electricista. | 3.716 | 10.62 | 39.46
mo102 |  | h | Ayudante electricista. | 3.716 | 6.62 | 24.6
|  |  |  | Subtotal mano de obra: |  | 64.06
3 |  |  | Herramienta menor
|  | % | Herramienta menor | 2 | 13984.8 | 279.7
Coste de mantenimiento decenal: $ 9.271,94 en los primeros 10 años. |  |  |  | Costos directos (1+2+3): |  | 14264.5