## Hoja 1
IEA010 | Ud | Sistema de alimentación ininterrumpida (SAI).
Sistema de alimentación ininterrumpida On-Line, de 2 kVA de potencia, para alimentación monofásica, compuesto por rectificador de corriente y cargador de batería, batería, inversor estático electrónico, bypass y conmutador. Incluso accesorios necesarios para su correcta instalación.
Rubro |  | Unidad | Descripción | Cantidad | Costo unitario | Costo parcial
1 |  |  | Materiales
mt35sai010Am |  | Ud | Sistema de alimentación ininterrumpida On-Line, de 2 kVA de potencia, para alimentación monofásica, compuesto por rectificador de corriente y cargador de batería, batería, inversor estático electrónico, bypass y conmutador. | 1 | 2292.83 | 2292.83
|  |  |  | Subtotal materiales: |  | 2292.83
2 |  |  | Mano de obra
mo003 |  | h | Electricista. | 1.239 | 10.62 | 13.16
mo102 |  | h | Ayudante electricista. | 1.239 | 6.62 | 8.2
|  |  |  | Subtotal mano de obra: |  | 21.36
3 |  |  | Herramienta menor
|  | % | Herramienta menor | 2 | 2314.19 | 46.28
Coste de mantenimiento decenal: $ 1.534,31 en los primeros 10 años. |  |  |  | Costos directos (1+2+3): |  | 2360.47