## Hoja 1
IEA010 | Ud | Sistema de alimentación ininterrumpida (SAI).
Sistema de alimentación ininterrumpida On-Line, de 5 kVA de potencia, para alimentación trifásica con salida monofásica, compuesto por rectificador de corriente y cargador de batería, baterías, inversor estático electrónico, bypass y conmutador. Incluso accesorios necesarios para su correcta instalación.
Rubro |  | Unidad | Descripción | Cantidad | Costo unitario | Costo parcial
1 |  |  | Materiales
mt35sai010EM |  | Ud | Sistema de alimentación ininterrumpida On-Line, de 5 kVA de potencia, para alimentación trifásica, compuesto por rectificador de corriente y cargador de batería, baterías, inversor estático electrónico, bypass y conmutador. | 1 | 5008.74 | 5008.74
|  |  |  | Subtotal materiales: |  | 5008.74
2 |  |  | Mano de obra
mo003 |  | h | Electricista. | 1.858 | 10.62 | 19.73
mo102 |  | h | Ayudante electricista. | 1.858 | 6.62 | 12.3
|  |  |  | Subtotal mano de obra: |  | 32.03
3 |  |  | Herramienta menor
|  | % | Herramienta menor | 2 | 5040.77 | 100.82
Coste de mantenimiento decenal: $ 3.342,03 en los primeros 10 años. |  |  |  | Costos directos (1+2+3): |  | 5141.59