## Hoja 1
IEB010 | Ud |  | Estación de recarga de coches eléctricos.
Estación de recarga de coches eléctricos compuesta por caja de recarga de vehículo eléctrico, para modo de carga 3, según IEC 61851-1, de 166x163x82 mm, color blanco, con grados de protección IP54 e IK10, para alimentación monofásica a 230 V y 50 Hz de frecuencia, de 7,4 kW de potencia, con un conector tipo 2, intensidad máxima de 32 A, según IEC 62196, soporte de conector y 5 m de cable, con comunicación vía Wi-Fi y vía Bluetooth para control desde un smartphone, tablet o PC a través de la App, indicador del estado de carga con led multicolor e interruptor diferencial para protección contra fugas de corriente continua, con medidor eléctrico monofásico, con certificado MID. Incluso elementos de fijación y cuantos accesorios sean necesarios para su correcta instalación.
Rubro |  | Unidad |  | Descripción | Cantidad | Costo unitario | Costo parcial
1 |  |  |  | Materiales
mt35crg120f |  | Ud |  | Caja de recarga de vehículo eléctrico, para modo de carga 3, según IEC 61851-1, de 166x163x82 mm, color blanco, con grados de protección IP54 e IK10, para alimentación monofásica a 230 V y 50 Hz de frecuencia, de 7,4 kW de potencia, con un conector tipo 2, intensidad máxima de 32 A, según IEC 62196, soporte de conector y 5 m de cable, con comunicación vía Wi-Fi y vía Bluetooth para control desde un smartphone, tablet o PC a través de la App, indicador del estado de carga con led multicolor e interruptor diferencial para protección contra fugas de corriente continua, incluso elementos de fijación. | 1 | 946.55 | 946.55
mt35crg126a |  | Ud |  | Medidor eléctrico monofásico, con certificado MID, montaje sobre carril DIN. | 1 | 153.36 | 153.36
[5 empty] | Subtotal materiales: |  | 1099.91
2 |  |  |  | Mano de obra
mo003 |  | h |  | Electricista. | 1.504 | 10.62 | 15.97
mo102 |  | h |  | Ayudante electricista. | 1.504 | 6.62 | 9.96
[5 empty] | Subtotal mano de obra: |  | 25.93
3 |  |  |  | Herramienta menor
|  | % |  | Herramienta menor | 2 | 1125.84 | 22.52
Coste de mantenimiento decenal: $ 57,42 en los primeros 10 años. |  |  |  |  | Costos directos (1+2+3): |  | 1148.36