## Hoja 1
IEC010 | Ud | Caja de protección y medida.
Caja de protección y medida CPM1-S2, de hasta 63 A de intensidad, para 1 contador monofásico, instalada en el interior de hornacina mural, en vivienda unifamiliar o local.
Rubro |  | Unidad | Descripción | Cantidad | Costo unitario | Costo parcial
1 |  |  | Materiales
mt35cgp010e |  | Ud | Caja de protección y medida CPM1-S2, de hasta 63 A de intensidad, para 1 contador monofásico, formada por una envolvente aislante, precintable, autoventilada y con mirilla de material transparente resistente a la acción de los rayos ultravioletas, para instalación empotrada. Incluso equipo completo de medida, bornes de conexión, bases cortacircuitos y fusibles para protección de la derivación individual. Normalizada por la empresa suministradora. Con grados de protección IP43 e IK09. | 1 | 138.76 | 138.76
mt35cgp040h |  | m | Tubo de PVC liso, serie B, de 160 mm de diámetro exterior y 3,2 mm de espesor. | 3 | 7.7 | 23.1
mt35cgp040f |  | m | Tubo de PVC liso, serie B, de 110 mm de diámetro exterior y 3,2 mm de espesor. | 1 | 5.28 | 5.28
mt35www010 |  | Ud | Material auxiliar para instalaciones eléctricas. | 1 | 2.1 | 2.1
|  |  |  | Subtotal materiales: |  | 169.24
2 |  |  | Mano de obra
mo020 |  | h | Albañil. | 0.361 | 10.64 | 3.84
mo113 |  | h | Peón de albañil. | 0.361 | 6.56 | 2.37
mo003 |  | h | Electricista. | 0.602 | 10.93 | 6.58
mo102 |  | h | Ayudante electricista. | 0.602 | 6.81 | 4.1
|  |  |  | Subtotal mano de obra: |  | 16.89
3 |  |  | Herramienta menor
|  | % | Herramienta menor | 2 | 186.13 | 3.72
Coste de mantenimiento decenal: $ 6,64 en los primeros 10 años. |  |  |  | Costos directos (1+2+3): |  | 189.85