## Hoja 1
IEF050 | Ud |  | Armario de conexiones.
Armario monobloc de poliéster reforzado con fibra de vidrio, de 400x600x230 mm, color gris RAL 7035, con grados de protección IP66 e IK10. Instalación en superficie.
Rubro |  | Unidad |  | Descripción | Cantidad | Costo unitario | Costo parcial
1 |  |  |  | Materiales
mt35aeg010e |  | Ud |  | Armario monobloc de poliéster reforzado con fibra de vidrio, de 400x600x230 mm, color gris RAL 7035, con grados de protección IP66 e IK10. | 1 | 123.77 | 123.77
[5 empty] | Subtotal materiales: |  | 123.77
2 |  |  |  | Mano de obra
mo003 |  | h |  | Electricista. | 0.275 | 10.93 | 3.01
mo102 |  | h |  | Ayudante electricista. | 0.275 | 6.81 | 1.87
[5 empty] | Subtotal mano de obra: |  | 4.88
3 |  |  |  | Herramienta menor
|  | % |  | Herramienta menor | 2 | 128.65 | 2.57
Coste de mantenimiento decenal: $ 6,56 en los primeros 10 años. |  |  |  |  | Costos directos (1+2+3): |  | 131.22