## Hoja 1
IEF050 | Ud |  | Armario de conexiones.
Armario monobloc de poliéster reforzado con fibra de vidrio, de 500x600x230 mm, color gris RAL 7035, con grados de protección IP66 e IK10. Instalación en superficie.
Rubro |  | Unidad |  | Descripción | Cantidad | Costo unitario | Costo parcial
1 |  |  |  | Materiales
mt35aeg010f |  | Ud |  | Armario monobloc de poliéster reforzado con fibra de vidrio, de 500x600x230 mm, color gris RAL 7035, con grados de protección IP66 e IK10. | 1 | 133.17 | 133.17
[5 empty] | Subtotal materiales: |  | 133.17
2 |  |  |  | Mano de obra
mo003 |  | h |  | Electricista. | 0.284 | 10.93 | 3.1
mo102 |  | h |  | Ayudante electricista. | 0.284 | 6.81 | 1.93
[5 empty] | Subtotal mano de obra: |  | 5.03
3 |  |  |  | Herramienta menor
|  | % |  | Herramienta menor | 2 | 138.2 | 2.76
Coste de mantenimiento decenal: $ 7,05 en los primeros 10 años. |  |  |  |  | Costos directos (1+2+3): |  | 140.96