## Hoja 1
IEF002 | Ud |  | Estructura soporte para módulo solar fotovoltaico, sobre cubierta plana.
Estructura soporte para módulo solar fotovoltaico, de acero galvanizado, sobre cubierta plana. Incluso accesorios de montaje y elementos de fijación.
Rubro |  | Unidad |  | Descripción | Cantidad | Costo unitario | Costo parcial
1 |  |  |  | Materiales
mt35sol005 |  | Ud |  | Estructura soporte para módulo solar fotovoltaico, de acero galvanizado, para cubierta plana, con accesorios de montaje y elementos de fijación. | 1 | 99.16 | 99.16
[5 empty] | Subtotal materiales: |  | 99.16
2 |  |  |  | Mano de obra
mo003 |  | h |  | Electricista. | 0.305 | 11.41 | 3.48
mo102 |  | h |  | Ayudante electricista. | 0.305 | 7.11 | 2.17
[5 empty] | Subtotal mano de obra: |  | 5.65
3 |  |  |  | Herramienta menor
|  | % |  | Herramienta menor | 2 | 104.81 | 2.1
Coste de mantenimiento decenal: $ 9,62 en los primeros 10 años. |  |  |  |  | Costos directos (1+2+3): |  | 106.91