## Hoja 1
IEF008 | m | Peine antipájaros para protección de los módulos solares fotovoltaicos.
Peine antipájaros, de polietileno de alta densidad (PEAD/HDPE), de 125 mm de altura, color negro, con alta resistencia a agentes atmosféricos y a los rayos UV, para protección de los módulos solares fotovoltaicos. Incluso elementos de fijación.
Rubro |  | Unidad | Descripción | Cantidad | Costo unitario | Costo parcial
1 |  |  | Materiales
mt41avm010a |  | m | Peine antipájaros, de polietileno de alta densidad (PEAD/HDPE), de 125 mm de altura, color negro, con alta resistencia a agentes atmosféricos y a los rayos UV, suministrado en barras de 0,5 m de longitud, para protección de los módulos solares fotovoltaicos, con elementos de fijación. | 1.1 | 11.27 | 12.4
|  |  |  | Subtotal materiales: |  | 12.4
2 |  |  | Mano de obra
mo003 |  | h | Electricista. | 0.098 | 10.93 | 1.07
|  |  |  | Subtotal mano de obra: |  | 1.07
3 |  |  | Herramienta menor
|  | % | Herramienta menor | 2 | 13.47 | 0.27
Coste de mantenimiento decenal: $ 1,51 en los primeros 10 años. |  |  |  | Costos directos (1+2+3): |  | 13.74