## Hoja 1
IEG010 | Ud | Centralización de medidores.
Centralización de medidores en cuarto de contadores formada por: módulo de interruptor general de maniobra de 160 A; 1 módulo de embarrado general; 1 módulo de fusibles de seguridad; 1 módulo de contadores monofásicos; 1 módulo de contadores trifásicos; módulo de servicios generales con seccionamiento; módulo de reloj conmutador para cambio de tarifa y 1 módulo de embarrado de protección, bornes de salida y conexión a tierra.
Rubro |  | Unidad | Descripción | Cantidad | Costo unitario | Costo parcial
1 |  |  | Materiales
mt35con050a |  | Ud | Módulo de interruptor general de maniobra de 160 A (III+N), homologado por la empresa suministradora. Incluso cableado y accesorios para formar parte de la centralización de medidores. | 1 | 191.57 | 191.57
mt35con080 |  | Ud | Módulo de embarrado general, homologado por la empresa suministradora. Incluso pletinas de cobre, cortacircuitos, cableado y accesorios para formar parte de la centralización de medidores. | 1 | 150.19 | 150.19
mt35con070 |  | Ud | Módulo de fusibles de seguridad, homologado por la empresa suministradora. Incluso fusibles, cableado y accesorios para formar parte de la centralización de medidores. | 1 | 100.05 | 100.05
mt35con040b |  | Ud | Módulo de servicios generales con módulo de fraccionamiento y seccionamiento, homologado por la empresa suministradora. Incluso cableado y accesorios para formar parte de la centralización de medidores. | 1 | 152.4 | 152.4
mt35con010a |  | Ud | Módulo para ubicación de tres contadores monofásicos, homologado por la empresa suministradora. Incluso cableado y accesorios para formar parte de la centralización de medidores. | 1 | 86.84 | 86.84
mt35con010b |  | Ud | Módulo para ubicación de tres contadores trifásicos, homologado por la empresa suministradora. Incluso cableado y accesorios para formar parte de la centralización de medidores. | 1 | 106.44 | 106.44
mt35con020 |  | Ud | Módulo de reloj conmutador para doble tarifa, homologado por la empresa suministradora. Incluso cableado y accesorios para formar parte de la centralización de medidores. | 1 | 84.29 | 84.29
mt35con060 |  | Ud | Módulo de bornes de salida y puesta a tierra, homologado por la empresa suministradora. Incluso carril, bornes, cableado y accesorios para formar parte de la centralización de medidores. | 1 | 114.94 | 114.94
mt35www010 |  | Ud | Material auxiliar para instalaciones eléctricas. | 1 | 2.1 | 2.1
|  |  |  | Subtotal materiales: |  | 988.82
2 |  |  | Mano de obra
mo003 |  | h | Electricista. | 3.791 | 10.93 | 41.44
mo102 |  | h | Ayudante electricista. | 3.791 | 6.81 | 25.82
|  |  |  | Subtotal mano de obra: |  | 67.26
3 |  |  | Herramienta menor
|  | % | Herramienta menor | 2 | 1056.08 | 21.12
Coste de mantenimiento decenal: $ 37,70 en los primeros 10 años. |  |  |  | Costos directos (1+2+3): |  | 1077.2