## Hoja 1
IEM062 | Ud |  | Base de toma de corriente, empotrada, antivandálica.
Base de toma de corriente con contacto de tierra (2P+T), tipo Schuko, antivandálica, con grados de protección IP40 e IK07, gama media, intensidad asignada 16 A, tensión asignada 250 V, con tapa, de color. Instalación empotrada. El precio no incluye la caja para mecanismo empotrado ni el marco embellecedor.
Rubro |  | Unidad |  | Descripción | Cantidad | Costo unitario | Costo parcial
1 |  |  |  | Materiales
mt33gmg520a |  | Ud |  | Base de toma de corriente con contacto de tierra (2P+T), tipo Schuko, antivandálica, con grados de protección IP40 e IK07, según IEC 60439, para empotrar, gama media, intensidad asignada 16 A, tensión asignada 250 V. | 1 | 5.97 | 5.97
mt33gmg525b |  | Ud |  | Tapa antivandálica, con grados de protección IP40 e IK07, según IEC 60439, para base de toma de corriente con contacto de tierra (2P+T), tipo Schuko, gama media, de color. | 1 | 3.96 | 3.96
[5 empty] | Subtotal materiales: |  | 9.93
2 |  |  |  | Mano de obra
mo003 |  | h |  | Electricista. | 0.181 | 10.62 | 1.92
[5 empty] | Subtotal mano de obra: |  | 1.92
3 |  |  |  | Herramienta menor
|  | % |  | Herramienta menor | 2 | 11.85 | 0.24
Coste de mantenimiento decenal: $ 0,60 en los primeros 10 años. |  |  |  |  | Costos directos (1+2+3): |  | 12.09