## Hoja 1
IEM066 | Ud |  | Base de toma de corriente estanca, de superficie.
Base de toma de corriente con contacto de tierra (2P+T), estanca, tipo Schuko, con grado de protección IP55, monobloc, gama básica, intensidad asignada 20 A, tensión asignada 250 V, con tapa y caja con tapa, de color gris. Instalación en superficie.
Rubro |  | Unidad |  | Descripción | Cantidad | Costo unitario | Costo parcial
1 |  |  |  | Materiales
mt33gbg517b |  | Ud |  | Base de toma de corriente con contacto de tierra (2P+T), estanca, tipo Schuko, con grado de protección IP55 según IEC 60439, monobloc, de superficie, gama básica, intensidad asignada 20 A, tensión asignada 250 V, con tapa y caja con tapa, de color gris. | 1 | 38.67 | 38.67
[5 empty] | Subtotal materiales: |  | 38.67
2 |  |  |  | Mano de obra
mo003 |  | h |  | Electricista. | 0.301 | 10.62 | 3.2
[5 empty] | Subtotal mano de obra: |  | 3.2
3 |  |  |  | Herramienta menor
|  | % |  | Herramienta menor | 2 | 41.87 | 0.84
Coste de mantenimiento decenal: $ 2,14 en los primeros 10 años. |  |  |  |  | Costos directos (1+2+3): |  | 42.71