## Hoja 1
IEO010 | m |  | Canalización.
Canalización de tubo de PVC, serie B, de 32 mm de diámetro y 3 mm de espesor. Instalación fija en superficie. Incluso accesorios y piezas especiales.
Rubro |  | Unidad |  | Descripción | Cantidad | Costo unitario | Costo parcial
1 |  |  |  | Materiales
mt36tie010ac |  | m |  | Tubo de PVC, serie B, de 32 mm de diámetro y 3 mm de espesor, con extremo abocardado, con el precio incrementado el 10% en concepto de accesorios y piezas especiales. | 1 | 2.14 | 2.14
[5 empty] | Subtotal materiales: |  | 2.14
2 |  |  |  | Mano de obra
mo003 |  | h |  | Electricista. | 0.057 | 10.62 | 0.61
mo102 |  | h |  | Ayudante electricista. | 0.06 | 6.62 | 0.4
[5 empty] | Subtotal mano de obra: |  | 1.01
3 |  |  |  | Herramienta menor
|  | % |  | Herramienta menor | 2 | 3.15 | 0.06
Coste de mantenimiento decenal: $ 0,16 en los primeros 10 años. |  |  |  |  | Costos directos (1+2+3): |  | 3.21