## Hoja 1
IEO036 | Ud | Pieza para canal protectora para alojamiento de mecanismos y cables eléctricos y de telecomunicación.
Ángulo de PVC, color blanco RAL 9010, de 50x80 mm.
Rubro |  |  | Unidad | Descripción | Cantidad | Costo unitario | Costo parcial
1 |  |  |  | Materiales
mt35une203aa |  |  | Ud | Ángulo de PVC, color blanco RAL 9010, de 50x80 mm, para colocar a presión. | 1 | 21.23 | 21.23
[5 empty] | Subtotal materiales: |  | 21.23
2 |  |  |  | Mano de obra
mo003 |  |  | h | Electricista. | 0.066 | 10.62 | 0.7
mo102 |  |  | h | Ayudante electricista. | 0.066 | 6.62 | 0.44
[5 empty] | Subtotal mano de obra: |  | 1.14
3 |  |  |  | Herramienta menor
|  |  | % | Herramienta menor | 2 | 22.37 | 0.45
Coste de mantenimiento decenal: $ 1,14 en los primeros 10 años. |  |  |  |  | Costos directos (1+2+3): |  | 22.82