## Hoja 1
IEO040 | m | Bandeja para soporte y conducción de cables eléctricos.
Bandeja perforada de PVC, color gris RAL 7035, de 60x75 mm, resistencia al impacto 5 julios, propiedades eléctricas: aislante, no propagador de la llama, estable frente a los rayos UV y con buen comportamiento a la intemperie y frente a la acción de los agentes químicos, con 1 compartimento, con soporte horizontal, de compuesto termoplástico libre de halógenos, color gris RAL 7035.
Rubro |  | Unidad | Descripción | Cantidad | Costo unitario | Costo parcial
1 |  |  | Materiales
mt35une001a |  | m | Bandeja perforada de PVC, color gris RAL 7035, de 60x75 mm, resistencia al impacto 5 julios, propiedades eléctricas: aislante, no propagador de la llama, estable frente a los rayos UV y con buen comportamiento a la intemperie y frente a la acción de los agentes químicos, suministrada en tramos de 3 m de longitud, para soporte y conducción de cables eléctricos. | 1 | 16.03 | 16.03
mt35une006a |  | Ud | Pieza de unión entre tramos de bandeja, de PVC, color gris RAL 7035, de 60 mm de altura, con tornillos con tuerca de PVC. | 0.667 | 5.75 | 3.84
mt35une015ba |  | Ud | Soporte horizontal, de compuesto termoplástico libre de halógenos, color gris RAL 7035, con tornillos con tuerca de PVC. | 0.667 | 12.26 | 8.18
|  |  |  | Subtotal materiales: |  | 28.05
2 |  |  | Mano de obra
mo003 |  | h | Electricista. | 0.321 | 10.93 | 3.51
mo102 |  | h | Ayudante electricista. | 0.16 | 6.81 | 1.09
|  |  |  | Subtotal mano de obra: |  | 4.6
3 |  |  | Herramienta menor
|  | % | Herramienta menor | 2 | 32.65 | 0.65
Coste de mantenimiento decenal: $ 1,17 en los primeros 10 años. |  |  |  | Costos directos (1+2+3): |  | 33.3