## Hoja 1
IEP021 | Ud | Toma de tierra con pica.
Toma de tierra con una pica de acero cobreado de 1,5 m de longitud.
Rubro |  | Unidad | Descripción | Cantidad | Costo unitario | Costo parcial
1 |  |  | Materiales
mt35tte010a |  | Ud | Electrodo para red de toma de tierra cobreado con 300 µm, fabricado en acero, de 14 mm de diámetro y 1,5 m de longitud. | 1 | 22.51 | 22.51
mt35ttc010b |  | m | Conductor de cobre desnudo, de 35 mm². | 0.25 | 3.96 | 0.99
mt35tta040 |  | Ud | Grapa abarcón para conexión de pica. | 1 | 1.41 | 1.41
mt35tta010 |  | Ud | Caja de revisión de polipropileno para toma de tierra, de 300x300 mm, con tapa de registro. | 1 | 104.11 | 104.11
mt35tta030 |  | Ud | Puente para comprobación de puesta a tierra de la instalación eléctrica. | 1 | 64.72 | 64.72
mt35tta060 |  | Ud | Saco de 5 kg de sales minerales para la mejora de la conductividad de puestas a tierra. | 0.333 | 4.92 | 1.64
mt35www020 |  | Ud | Material auxiliar para instalaciones de toma de tierra. | 1 | 1.62 | 1.62
|  |  |  | Subtotal materiales: |  | 197
2 |  |  | Mano de obra
mo003 |  | h | Electricista. | 0.3 | 10.62 | 3.19
mo102 |  | h | Ayudante electricista. | 0.3 | 6.62 | 1.99
mo113 |  | h | Peón de albañil. | 0.003 | 6.38 | 0.02
|  |  |  | Subtotal mano de obra: |  | 5.2
3 |  |  | Herramienta menor
|  | % | Herramienta menor | 2 | 202.2 | 4.04
Coste de mantenimiento decenal: $ 4,12 en los primeros 10 años. |  |  |  | Costos directos (1+2+3): |  | 206.24