## Hoja 1
IEP021 | Ud | Toma de tierra con pica.
Toma de tierra con tres picas de acero cobreado de 1,5 m de longitud cada una.
Rubro |  | Unidad | Descripción | Cantidad | Costo unitario | Costo parcial
1 |  |  | Materiales
mt35tte010a |  | Ud | Electrodo para red de toma de tierra cobreado con 300 µm, fabricado en acero, de 14 mm de diámetro y 1,5 m de longitud. | 3 | 22.51 | 67.53
mt35ttc010b |  | m | Conductor de cobre desnudo, de 35 mm². | 7 | 3.96 | 27.72
mt35tta040 |  | Ud | Grapa abarcón para conexión de pica. | 3 | 1.41 | 4.23
mt35tta010 |  | Ud | Caja de revisión de polipropileno para toma de tierra, de 300x300 mm, con tapa de registro. | 1 | 104.11 | 104.11
mt35tta030 |  | Ud | Puente para comprobación de puesta a tierra de la instalación eléctrica. | 1 | 64.72 | 64.72
mt35tta060 |  | Ud | Saco de 5 kg de sales minerales para la mejora de la conductividad de puestas a tierra. | 1 | 4.92 | 4.92
mt35www020 |  | Ud | Material auxiliar para instalaciones de toma de tierra. | 1 | 1.62 | 1.62
|  |  |  | Subtotal materiales: |  | 274.85
2 |  |  | Equipo y maquinaria
mq01ret020b |  | h | Retrocargadora sobre neumáticos, de 70 kW. | 0.066 | 44.45 | 2.93
|  |  |  | Subtotal equipo y maquinaria: |  | 2.93
3 |  |  | Mano de obra
mo003 |  | h | Electricista. | 0.3 | 10.62 | 3.19
mo102 |  | h | Ayudante electricista. | 0.3 | 6.62 | 1.99
mo113 |  | h | Peón de albañil. | 0.03 | 6.38 | 0.19
|  |  |  | Subtotal mano de obra: |  | 5.37
4 |  |  | Herramienta menor
|  | % | Herramienta menor | 2 | 283.15 | 5.66
Coste de mantenimiento decenal: $ 5,78 en los primeros 10 años. |  |  |  | Costos directos (1+2+3+4): |  | 288.81