## Hoja 1
IEP025 | m | Conductor de tierra.
Conductor de tierra formado por pletina rígida desnuda de cobre estañado, de 30x2 mm.
Rubro |  |  | Unidad | Descripción | Cantidad | Costo unitario | Costo parcial
1 |  |  |  | Materiales
mt41pca010a |  |  | m | Pletina conductora de cobre estañado, desnuda, de 30x2 mm. | 1 | 76.06 | 76.06
mt35www020 |  |  | Ud | Material auxiliar para instalaciones de toma de tierra. | 0.1 | 1.63 | 0.16
[5 empty] | Subtotal materiales: |  | 76.22
2 |  |  |  | Mano de obra
mo003 |  |  | h | Electricista. | 0.12 | 10.93 | 1.31
[5 empty] | Subtotal mano de obra: |  | 1.31
3 |  |  |  | Herramienta menor
|  |  | % | Herramienta menor | 2 | 77.53 | 1.55
Coste de mantenimiento decenal: $ 1,58 en los primeros 10 años. |  |  |  |  | Costos directos (1+2+3): |  | 79.08