## Hoja 1
IEX060 | Ud | Interruptor diferencial modular.
Interruptor diferencial selectivo, de 2 módulos, bipolar (2P), intensidad nominal 80 A, sensibilidad 300 mA, poder de corte 10 kA, clase A.
Rubro |  | Unidad | Descripción | Cantidad | Costo unitario | Costo parcial
1 |  |  | Materiales
mt35amc120bb |  | Ud | Interruptor diferencial selectivo, de 2 módulos, bipolar (2P), intensidad nominal 80 A, sensibilidad 300 mA, poder de corte 10 kA, clase A, de 36x80x77,8 mm, grado de protección IP20, montaje sobre carril DIN (35 mm) y fijación a carril mediante garras. | 1 | 905.39 | 905.39
|  |  |  | Subtotal materiales: |  | 905.39
2 |  |  | Mano de obra
mo003 |  | h | Electricista. | 0.301 | 10.93 | 3.29
|  |  |  | Subtotal mano de obra: |  | 3.29
3 |  |  | Herramienta menor
|  | % | Herramienta menor | 2 | 908.68 | 18.17
Coste de mantenimiento decenal: $ 46,34 en los primeros 10 años. |  |  |  | Costos directos (1+2+3): |  | 926.85