## Hoja 1
IEX080 | Ud | Guardamotor modular.
Guardamotor con mando manual local, de 2,5 módulos, tripolar (3P), ajuste de la intensidad de disparo térmico entre 13 y 18 A, poder de corte 15 kA.
Rubro |  | Unidad | Descripción | Cantidad | Costo unitario | Costo parcial
1 |  |  | Materiales
mt35amc150lz |  | Ud | Guardamotor con mando manual local, de 2,5 módulos, tripolar (3P), ajuste de la intensidad de disparo térmico entre 13 y 18 A, poder de corte 15 kA, de 44,5x91,3x66 mm, montaje sobre carril DIN (35 mm) y fijación a carril mediante garras. | 1 | 101.65 | 101.65
|  |  |  | Subtotal materiales: |  | 101.65
2 |  |  | Mano de obra
mo003 |  | h | Electricista. | 0.409 | 10.62 | 4.34
|  |  |  | Subtotal mano de obra: |  | 4.34
3 |  |  | Herramienta menor
|  | % | Herramienta menor | 2 | 105.99 | 2.12
Coste de mantenimiento decenal: $ 5,41 en los primeros 10 años. |  |  |  | Costos directos (1+2+3): |  | 108.11