## Hoja 1
IEX080 | Ud |  | Guardamotor modular.
Guardamotor con mando manual local, de 3,5 módulos, tripolar (3P), ajuste de la intensidad de disparo térmico entre 40 y 63 A, poder de corte 15 kA.
Rubro |  | Unidad |  | Descripción | Cantidad | Costo unitario | Costo parcial
1 |  |  |  | Materiales
mt35amc151k |  | Ud |  | Guardamotor con mando manual local, de 3,5 módulos, tripolar (3P), ajuste de la intensidad de disparo térmico entre 40 y 63 A, poder de corte 15 kA, de 63,5x112,5x78 mm, montaje sobre carril DIN (35 mm) y fijación a carril mediante garras. | 1 | 291.79 | 291.79
[5 empty] | Subtotal materiales: |  | 291.79
2 |  |  |  | Mano de obra
mo003 |  | h |  | Electricista. | 0.409 | 10.62 | 4.34
[5 empty] | Subtotal mano de obra: |  | 4.34
3 |  |  |  | Herramienta menor
|  | % |  | Herramienta menor | 2 | 296.13 | 5.92
Coste de mantenimiento decenal: $ 15,10 en los primeros 10 años. |  |  |  |  | Costos directos (1+2+3): |  | 302.05