## Hoja 1
IFA005 | m |  | Acometida de abastecimiento de agua potable.
Acometida enterrada para abastecimiento de agua potable de tubo de polietileno PE 100, de 32 mm de diámetro exterior, PN=10 atm y 2 mm de espesor, colocada sobre lecho de arena de 15 cm de espesor, en el fondo de la zanja previamente excavada, debidamente compactada y nivelada con pisón vibrante de guiado manual, relleno lateral compactando hasta el diámetro medio y posterior relleno con la misma arena hasta 10 cm por encima de la generatriz superior de la tubería. Incluso, accesorios y piezas especiales. El precio no incluye el levantado del piso existente, la excavación, el relleno principal ni la reposición posterior del piso.
Rubro |  | Unidad |  | Descripción | Cantidad | Costo unitario | Costo parcial
1 |  |  |  | Materiales
mt01ara010a |  | m³ |  | Arena con granulometría de 0 a 5 mm de diámetro, limpia. | 0.112 | 19.47 | 2.18
mt37tpa011c |  | m |  | Acometida de polietileno PE 100, de 32 mm de diámetro exterior, PN=10 atm y 2 mm de espesor, incluso accesorios de conexión y piezas especiales. | 1 | 1.71 | 1.71
[5 empty] | Subtotal materiales: |  | 3.89
2 |  |  |  | Equipo y maquinaria
mq02rop020 |  | h |  | Pisón vibrante de guiado manual, de 80 kg, con placa de 30x30 cm, tipo rana. | 0.402 | 4.29 | 1.72
[5 empty] | Subtotal equipo y maquinaria: |  | 1.72
3 |  |  |  | Mano de obra
mo020 |  | h |  | Albañil. | 0.363 | 10.64 | 3.86
mo113 |  | h |  | Peón de albañil. | 0.383 | 6.56 | 2.51
mo008 |  | h |  | Plomero. | 0.436 | 10.93 | 4.77
mo107 |  | h |  | Ayudante plomero. | 0.436 | 6.81 | 2.97
[5 empty] | Subtotal mano de obra: |  | 14.11
4 |  |  |  | Herramienta menor
|  | % |  | Herramienta menor | 4 | 19.72 | 0.79
Coste de mantenimiento decenal: $ 0,72 en los primeros 10 años. |  |  |  |  | Costos directos (1+2+3+4): |  | 20.51