## Hoja 1
IFC090 | Ud | Medidor de agua.
Medidor de agua fría de lectura directa, de chorro múltiple, caudal nominal 10 m³/h, diámetro nominal 40 mm, temperatura máxima 30°C, presión máxima 16 bar, apto para aguas muy duras, con tapa, racores de conexión y precinto.
Rubro |  | Unidad | Descripción | Cantidad | Costo unitario | Costo parcial
1 |  |  | Materiales
mt37alb110e |  | Ud | Medidor de agua fría de lectura directa, de chorro múltiple, caudal nominal 2,5 m³/h, diámetro nominal 40 mm, temperatura máxima 30°C, presión máxima 16 bar, apto para aguas muy duras, con tapa, racores de conexión y precinto. | 1 | 424.92 | 424.92
mt38www012 |  | Ud | Material auxiliar para instalaciones de calefacción y A.C.S. | 1 | 2.96 | 2.96
|  |  |  | Subtotal materiales: |  | 427.88
2 |  |  | Mano de obra
mo004 |  | h | Técnico calefactor. | 0.662 | 10.62 | 7.03
|  |  |  | Subtotal mano de obra: |  | 7.03
3 |  |  | Herramienta menor
|  | % | Herramienta menor | 2 | 434.91 | 8.7
Coste de mantenimiento decenal: $ 110,90 en los primeros 10 años. |  |  |  | Costos directos (1+2+3): |  | 443.61