## Hoja 1
IFD065 | Ud | Torre para tanque elevado.
Torre metálica de celosía de 4,2 m de altura para tanque elevado de hasta 750 l, empotrada en dado de hormigón en suelo no cohesivo.
Rubro |  |  | Unidad | Descripción | Cantidad | Costo unitario | Costo parcial
1 |  |  |  | Materiales
mt37tod010a |  |  | Ud | Torre metálica de celosía de 4,2 m de altura para tanque elevado de hasta 750 l, con escalera de acceso y base de fijación del tanque de 1x1 m. | 1 | 450.9 | 450.9
mt10hmf050aee |  |  | m³ | Hormigón simple f'c=240 kg/cm² (24 MPa), clase de exposición F0 S0 P0 C0, tamaño máximo del agregado 19 mm, consistencia blanda, premezclado en planta, según NEC-11 y ACI 318. | 1.2 | 99.64 | 119.57
[5 empty] | Subtotal materiales: |  | 570.47
2 |  |  |  | Equipo y maquinaria
mq04cag010a |  |  | h | Camión con grúa de hasta 6 t. | 0.232 | 60.18 | 13.96
mq01exn010i |  |  | h | Miniretroexcavadora sobre neumáticos, de 37,5 kW. | 0.487 | 55.62 | 27.09
[5 empty] | Subtotal equipo y maquinaria: |  | 41.05
3 |  |  |  | Mano de obra
mo020 |  |  | h | Albañil. | 1.476 | 10.34 | 15.26
mo077 |  |  | h | Ayudante de albañil. | 1.476 | 6.62 | 9.77
[5 empty] | Subtotal mano de obra: |  | 25.03
4 |  |  |  | Herramienta menor
|  |  | % | Herramienta menor | 2 | 636.55 | 12.73
Coste de mantenimiento decenal: $ 64,93 en los primeros 10 años. |  |  |  |  | Costos directos (1+2+3+4): |  | 649.28