## Hoja 1
IFD065 | Ud | Torre para tanque elevado.
Torre metálica de celosía de 6 m de altura para tanque elevado de hasta 1000 l, empotrada en dado de hormigón en suelo cohesivo.
Rubro |  |  | Unidad | Descripción | Cantidad | Costo unitario | Costo parcial
1 |  |  |  | Materiales
mt37tod010h |  |  | Ud | Torre metálica de celosía de 6 m de altura para tanque elevado de hasta 1000 l, con escalera de acceso, protección superior para el instalador y base de fijación del tanque de 0,55x0,55 m. | 1 | 1156.89 | 1156.89
mt10hmf050aee |  |  | m³ | Hormigón simple f'c=240 kg/cm² (24 MPa), clase de exposición F0 S0 P0 C0, tamaño máximo del agregado 19 mm, consistencia blanda, premezclado en planta, según NEC-11 y ACI 318. | 1.44 | 99.64 | 143.48
[5 empty] | Subtotal materiales: |  | 1300.37
2 |  |  |  | Equipo y maquinaria
mq04cag010a |  |  | h | Camión con grúa de hasta 6 t. | 0.232 | 60.18 | 13.96
mq01exn010i |  |  | h | Miniretroexcavadora sobre neumáticos, de 37,5 kW. | 0.498 | 55.62 | 27.7
[5 empty] | Subtotal equipo y maquinaria: |  | 41.66
3 |  |  |  | Mano de obra
mo020 |  |  | h | Albañil. | 1.722 | 10.34 | 17.81
mo077 |  |  | h | Ayudante de albañil. | 1.722 | 6.62 | 11.4
[5 empty] | Subtotal mano de obra: |  | 29.21
4 |  |  |  | Herramienta menor
|  |  | % | Herramienta menor | 2 | 1371.24 | 27.42
Coste de mantenimiento decenal: $ 139,87 en los primeros 10 años. |  |  |  |  | Costos directos (1+2+3+4): |  | 1398.66