## Hoja 1
IFO030 | Ud |  | Rociador.
Rociador automático colgante, residencial, respuesta rápida, con ampolla fusible de vidrio frágil de 3 mm de diámetro y disolución alcohólica de color rojo, rotura a 68°C, de 1/2" DN 15 mm de diámetro de rosca, coeficiente de descarga K de 70 (métrico).
Rubro |  | Unidad |  | Descripción | Cantidad | Costo unitario | Costo parcial
1 |  |  |  | Materiales
mt41upo010a |  | Ud |  | Rociador automático colgante, residencial, respuesta rápida, con ampolla fusible de vidrio frágil de 3 mm de diámetro y disolución alcohólica de color rojo, rotura a 68°C, de 1/2" DN 15 mm de diámetro de rosca, coeficiente de descarga K de 70 (métrico). | 1 | 50.85 | 50.85
mt37tpu530c |  | Ud |  | Te con salida roscada hembra, de plástico (PPSU), de 25 mm x 1/2" x 25 mm. | 1 | 17.55 | 17.55
[5 empty] | Subtotal materiales: |  | 68.4
2 |  |  |  | Mano de obra
mo008 |  | h |  | Plomero. | 0.301 | 10.93 | 3.29
mo107 |  | h |  | Ayudante plomero. | 0.301 | 6.81 | 2.05
[5 empty] | Subtotal mano de obra: |  | 5.34
3 |  |  |  | Herramienta menor
|  | % |  | Herramienta menor | 2 | 73.74 | 1.47
Coste de mantenimiento decenal: $ 30,84 en los primeros 10 años. |  |  |  |  | Costos directos (1+2+3): |  | 75.21