## Hoja 1
IFT010 | Ud | Descalcificador.
Descalcificador compacto con mando volumétrico de tres ciclos, caudal de 1,2 m³/h, con llaves de paso de esfera.
Rubro |  | Unidad | Descripción | Cantidad | Costo unitario | Costo parcial
1 |  |  | Materiales
mt37sve010c |  | Ud | Válvula de esfera de latón niquelado para roscar de 3/4". | 2 | 10.5 | 21
mt37eqt010ba |  | Ud | Filtro de cartucho formado por cabeza, vaso y cartucho de polipropileno bobinado, rosca de 3/4", caudal de 1,5 m³/h. | 1 | 27.36 | 27.36
mt37eqt100Bn |  | Ud | Descalcificador compacto con mando volumétrico de tres ciclos, rosca de 3/4", presión de trabajo de 1,5 a 6 bar, caudal de 1,2 m³/h y de 350x270x820 mm, incluso electroválvula para el bypass. | 1 | 1238.1 | 1238.1
mt36tie010aa |  | m | Tubo de PVC, serie B, de 32 mm de diámetro y 3 mm de espesor, con extremo abocardado. | 0.5 | 1.94 | 0.97
mt37sve010b |  | Ud | Válvula de esfera de latón niquelado para roscar de 1/2". | 1 | 7.11 | 7.11
mt37www010 |  | Ud | Material auxiliar para instalaciones de plomería. | 1 | 2.01 | 2.01
|  |  |  | Subtotal materiales: |  | 1296.55
2 |  |  | Mano de obra
mo008 |  | h | Plomero. | 7.221 | 10.62 | 76.69
mo107 |  | h | Ayudante plomero. | 7.221 | 6.62 | 47.8
|  |  |  | Subtotal mano de obra: |  | 124.49
3 |  |  | Herramienta menor
|  | % | Herramienta menor | 4 | 1421.04 | 56.84
Coste de mantenimiento decenal: $ 2.615,85 en los primeros 10 años. |  |  |  | Costos directos (1+2+3): |  | 1477.88