## Hoja 1
IFT020 | Ud | Filtro.
Filtro de cartucho contenedor de carbón activo, rosca de 3/4", caudal de 0,4 m³/h, con dos llaves de paso de compuerta.
Rubro |  | Unidad | Descripción | Cantidad | Costo unitario | Costo parcial
1 |  |  | Materiales
mt37svc010c |  | Ud | Válvula de compuerta de latón fundido, para roscar, de 3/4". | 2 | 8.46 | 16.92
mt37eqt010ae |  | Ud | Filtro de cartucho formado por cabeza, vaso y cartucho contenedor de carbón activo, rosca de 3/4", caudal de 0,4 m³/h. | 1 | 36.59 | 36.59
mt37www010 |  | Ud | Material auxiliar para instalaciones de plomería. | 1 | 2.01 | 2.01
|  |  |  | Subtotal materiales: |  | 55.52
2 |  |  | Mano de obra
mo008 |  | h | Plomero. | 1.685 | 10.62 | 17.89
mo107 |  | h | Ayudante plomero. | 0.842 | 6.62 | 5.57
|  |  |  | Subtotal mano de obra: |  | 23.46
3 |  |  | Herramienta menor
|  | % | Herramienta menor | 4 | 78.98 | 3.16
Coste de mantenimiento decenal: $ 242,31 en los primeros 10 años. |  |  |  | Costos directos (1+2+3): |  | 82.14