## Hoja 1
IFW020 | Ud | Filtro retenedor de residuos.
Filtro retenedor de residuos de latón, con tamiz de acero inoxidable con perforaciones de 0,5 mm de diámetro, con rosca de 1 1/4", para una presión máxima de trabajo de 16 bar y una temperatura máxima de 110°C.
Rubro |  | Unidad | Descripción | Cantidad | Costo unitario | Costo parcial
1 |  |  | Materiales
mt37www060f |  | Ud | Filtro retenedor de residuos de latón, con tamiz de acero inoxidable con perforaciones de 0,5 mm de diámetro, con rosca de 1 1/4", para una presión máxima de trabajo de 16 bar y una temperatura máxima de 110°C. | 1 | 26.95 | 26.95
mt37www010 |  | Ud | Material auxiliar para instalaciones de plomería. | 1 | 2.02 | 2.02
|  |  |  | Subtotal materiales: |  | 28.97
2 |  |  | Mano de obra
mo008 |  | h | Plomero. | 0.181 | 10.93 | 1.98
mo107 |  | h | Ayudante plomero. | 0.181 | 6.81 | 1.23
|  |  |  | Subtotal mano de obra: |  | 3.21
3 |  |  | Herramienta menor
|  | % | Herramienta menor | 2 | 32.18 | 0.64
Coste de mantenimiento decenal: $ 5,58 en los primeros 10 años. |  |  |  | Costos directos (1+2+3): |  | 32.82