## Hoja 1
IFW050 | Ud | Purgador.
Purgador automático de aire de gran capacidad con boya y rosca de 1" de diámetro, cuerpo y tapa de fundición GG25, para una presión máxima de trabajo de 25 bar y una temperatura máxima de 90°C.
Rubro |  | Unidad | Descripción | Cantidad | Costo unitario | Costo parcial
1 |  |  | Materiales
mt37sgl025b |  | Ud | Purgador automático de aire de gran capacidad con boya y rosca de 1" de diámetro, cuerpo y tapa de fundición GG25, para una presión máxima de trabajo de 25 bar y una temperatura máxima de 90°C. | 1 | 360.97 | 360.97
mt37www010 |  | Ud | Material auxiliar para instalaciones de plomería. | 1 | 2.01 | 2.01
|  |  |  | Subtotal materiales: |  | 362.98
2 |  |  | Mano de obra
mo008 |  | h | Plomero. | 0.12 | 10.62 | 1.27
mo107 |  | h | Ayudante plomero. | 0.12 | 6.62 | 0.79
|  |  |  | Subtotal mano de obra: |  | 2.06
3 |  |  | Herramienta menor
|  | % | Herramienta menor | 2 | 365.04 | 7.3
Coste de mantenimiento decenal: $ 63,30 en los primeros 10 años. |  |  |  | Costos directos (1+2+3): |  | 372.34